## Sheet1
Valores obtidos da Freescale |  |  |  |  | Valores Calculados
Altura Liquido [mm] | 1500 |  |  |  | Misto | Freescale | Merge
Altura Água [mm] | 1000 |  |  | Vazio | 0.23858 | 0.23858
Altura Querosene [mm] | 500 |  |  | RK | 0.25398 | 0.25381
|  |  |  | RW | 0.50744 | 0.50761
|  |  |  | check | 1 | 1
Valores lidos do CLP
Patm [kPa] | 96
Tamb [C] | 25 | Máximo | Mínimo
P1 [mA] | 15.17 | 16 | 13.499
P2 [mA] | 15.17 | 15.1706
P1 [0-4096] | 2859.52
P2 [0-4086] | 2859.52
P1 [mmH20] | 1396.25 | 1396.3199
P2 [mmH20] | 1396.25
Constantes
LT [mm] | 1970
R [kJ/kgK] | 0.287
Variáveis Auxiliares Calculadas
rar [kg/m3] | 1.1219
rágua [kg/m3] | 998
rquerosene [kg/m3] | 790