## dados calibracao
Data | 2013-08-19 | Teste | Delta P Elemento Laminar | Delta P Elemento Laminar | Tempo | Vazão | vel | Vazão | Vazão
|  | # | mmCA | in water | s | L/h | m/s | ACFM | SCFM | S CM3/S
Temperatura(°C) | 29.5 | 1 | 20.32 | 0.8 | 29.1 | 6185.567 | 3.2362 | 3.6407 | 3.295 | 1555.0883 | 3.3125
P atmosferica (hPa) | 943 | 2 | 54.8 | 2.1575 | 10.8 | 16666.6667 | 8.7199 | 9.8096 | 8.8783 | 4190.0991
dia. interno (mm) | 26 | 3 | 95.9 | 3.7756 | 6.2 | 29032.2581 | 15.1894 | 17.0877 | 15.4655 | 7298.8822
area (m2) | 0.00053093 | 4 | 72 | 2.8346 | 8.2 | 21951.2195 | 11.4847 | 12.92 | 11.6934 | 5518.667
area (cm2) | 5.3093 | 5 | 116.8 | 4.5984 | 5.1 | 35294.1176 | 18.4656 | 20.7733 | 18.8011 | 8873.1509
condições padrao
p (hPa) | 1013
T(°C) | 21.1
LAB VIEW CONST
A5 SCFM -> CM3/S | 471.9474
A6 LAMIN CONST | -0.0137
A8 LAMIN CONST | 4.1516
DP | mmCA
A7 | 25.4
Q[cm3/s]={A5 x [(A6 x (DPA/A7) - A8 x (DPA/A7)^2]} x fmig
comentarios:
(1) O lab view faz uma medida da vazao nas condicoes standard (21.1C & 101,3 kPa), a equacao fornece o volume nas condicoes standard em cm3/s
(2) a equacao que entra no lab view esta parametrizada para SCFM x inches water. O valor SCFM e eh convertida em cm3/s com a constante A5, DP entra em mmCA e a constante A7 converte para inches of water.
Grafico utilizado para tirar constantes do laminador

## cheque calibração
inserir dados somentes nas células abaixo
|  | Dados Experimentais |  |  |  |  | veja pasta fmig | Condições Standard |  | Conversão unidades |  |  |  |  | Const Laminador |  | Vazão Elemento Laminar
| Check | P abs El. Laminar | Dpdif | P atm cepagri | Tteste | Qtambor | fmig | P* | T* | Tteste | Tteste | T* | Qtambor | Dplam | A6 | A8 | Qlam | Qlam | Qlam | Erro
|  | hPa | mmCA | hPa | oC | L/h | (---) | hPa | oC | K | oF | K | cm3/s | pol Agua | x^2 | x | SCFM | Scm3/s | Acm3/s | %
| 1 | 943 | 20.32 | 947 | 20 | 6185.567 | 0.97872 | 1013 | 21.1 | 293.15 | 68 | 294.25 | 1718.2131 | 0.8 | -0.0137 | 4.1516 | 3.3125 | 1563.3316 | 1673.1015 | -2.625%
2
3
4
28316.8466
471.9474
5.3093
323.6238
Esta planilha mostra os passos para checar a calibração do elemento de fluxo laminar
1) Estabeleça uma vazão de ar passando pelo medidor e simultaneamente pelo tambor rotativo (nosso padrão). Depois que abriu a válvula de ar aguarde uns 5 minutos para estabelecer um regime permanente.
2) Leia a pressão absoluta a montante do medidor e o diferencial de pressão no medidor: DPAbs e DPdif
3) Faça uma leitura da vazão no tambor, Qtambor (L/h)
4) consulte o cepagri e obtenha a pressão atmosférica do teste. Obenha também a temperatura do ar do teste, Patm e Tteste

## conversao unidades
1 | CF | = | 0.028317 | M3
1 | CF | = | 28.3168 | L
1 | CF | = | 28316.8466 | CM3
1 | M3 | = | 35.3147 | CF
1 | L | = | 0.035315 | CF
1 | CM3 | = | 3.5315e-05 | CF
1 | L/H | = | 0.035315 | CFH
1 | L/H | = | 0.00058858 | CFM
1 | CM3/S | = | 0.0021189 | CFM
1 | CFM | = | 471.9474 | CM3/S